## BMStoServer_0728
RX/TX | Message Format | Sender | cycle time ms | CAN signal | type | signal description | factor (Phys) | 전동지게차 (48V 400Ah) 8개 Module (8 Cell Voltage & 3 Temp.) | 전동운반차 (48V 200Ah) 4개 Module (8 Cell Voltage & 3 Temp.) | unit | min (Phys) | max (Phys) | sample | 비고
TX | Module01_CellBal |  |  |  | 0
TX | JSON | BMS | 1000 | Created | int64 | (int)Date | factor에 맞게 BMS에서 scale해서 옴 | (int64)Date | (int64)Date |  |  |  | 1625459155942 | sample에 factor를 곱한값의 min/max는 컬럼M,N확인
|  |  |  | Cell01 | double --> int | Cell01 Voltage | 0.001 | Cell01 Voltage | Cell01 Voltage | V | 0 | 5 | 3513
|  |  |  | Cell02 | double --> int | Cell02 Voltage | 0.001 | Cell02 Voltage | Cell02 Voltage | V | 0 | 5 | 4417
|  |  |  | Cell03 | double --> int | Cell03 Voltage | 0.001 | Cell03 Voltage | Cell03 Voltage | V | 0 | 5 | 3655
|  |  |  | Cell04 | double --> int | Cell04 Voltage | 0.001 | Cell04 Voltage | Cell04 Voltage | V | 0 | 5 | 3516
|  |  |  | Cell05 | double --> int | Cell05 Voltage | 0.001 | Cell05 Voltage | Cell05 Voltage | V | 0 | 5 | 3784
|  |  |  | Cell06 | double --> int | Cell06 Voltage | 0.001 | Cell06 Voltage | Cell06 Voltage | V | 0 | 5 | 3906
|  |  |  | Cell07 | double --> int | Cell07 Voltage | 0.001 | Cell07 Voltage | Cell07 Voltage | V | 0 | 5 | 4236
|  |  |  | Cell08 | double --> int | Cell08 Voltage | 0.001 | Cell08 Voltage | Cell08 Voltage | V | 0 | 5 | 3700
|  |  |  | Cell09 | double --> int | Cell09 Voltage | 0.001 | Cell09 Voltage | Cell09 Voltage | V | 0 | 5 | 3642
|  |  |  | Cell10 | double --> int | Cell10 Voltage | 0.001 | Cell10 Voltage | Cell10 Voltage | V | 0 | 5 | 3758
|  |  |  | Cell11 | double --> int | Cell11 Voltage | 0.001 | Cell11 Voltage | Cell11 Voltage | V | 0 | 5 | 4134
|  |  |  | Cell12 | double --> int | Cell12 Voltage | 0.001 | Cell12 Voltage | Cell12 Voltage | V | 0 | 5 | 4369
|  |  |  | Cell13 | double --> int | Cell13 Voltage | 0.001 | Cell13 Voltage | Cell13 Voltage | V | 0 | 5 | 4212
|  |  |  | Cell14 | double --> int | Cell14 Voltage | 0.001 | Cell14 Voltage | Cell14 Voltage | V | 0 | 5 | 3835
|  |  |  | Cell15 | double --> int | Cell15 Voltage | 0.001 | Cell15 Voltage | Cell15 Voltage | V | 0 | 5 | 3895
|  |  |  | Cell16 | double --> int | Cell16 Voltage | 0.001 | Cell16 Voltage | Cell16 Voltage | V | 0 | 5 | 4277
|  |  |  | Cell17 | double --> int | Cell17 Voltage | 0.001 | Cell17 Voltage | Cell17 Voltage | V | 0 | 5 | 3596
|  |  |  | Cell18 | double --> int | Cell18 Voltage | 0.001 | Cell18 Voltage | Cell18 Voltage | V | 0 | 5 | 3875
|  |  |  | Cell19 | double --> int | Cell19 Voltage | 0.001 | Cell19 Voltage | Cell19 Voltage | V | 0 | 5 | 4212
|  |  |  | Cell20 | double --> int | Cell20 Voltage | 0.001 | Cell20 Voltage | Cell20 Voltage | V | 0 | 5 | 3774
|  |  |  | Cell21 | double --> int | Cell21 Voltage | 0.001 | Cell21 Voltage | Cell21 Voltage | V | 0 | 5 | 3651
|  |  |  | Cell22 | double --> int | Cell22 Voltage | 0.001 | Cell22 Voltage | Cell22 Voltage | V | 0 | 5 | 3591
|  |  |  | Cell23 | double --> int | Cell23 Voltage | 0.001 | Cell23 Voltage | Cell23 Voltage | V | 0 | 5 | 3657
|  |  |  | Cell24 | double --> int | Cell24 Voltage | 0.001 | Cell24 Voltage | Cell24 Voltage | V | 0 | 5 | 4425
|  |  |  | Cell25 | double --> int | Cell25 Voltage | 0.001 | Cell25 Voltage | Cell25 Voltage | V | 0 | 5 | 4124
|  |  |  | Cell26 | double --> int | Cell26 Voltage | 0.001 | Cell26 Voltage | Cell26 Voltage | V | 0 | 5 | 3695
|  |  |  | Cell27 | double --> int | Cell27 Voltage | 0.001 | Cell27 Voltage | Cell27 Voltage | V | 0 | 5 | 3501
|  |  |  | Cell28 | double --> int | Cell28 Voltage | 0.001 | Cell28 Voltage | Cell28 Voltage | V | 0 | 5 | 4009
|  |  |  | Cell29 | double --> int | Cell29 Voltage | 0.001 | Cell29 Voltage | Cell29 Voltage | V | 0 | 5 | 4316
|  |  |  | Cell30 | double --> int | Cell30 Voltage | 0.001 | Cell30 Voltage | Cell30 Voltage | V | 0 | 5 | 4338
|  |  |  | Cell31 | double --> int | Cell31 Voltage | 0.001 | Cell31 Voltage | Cell31 Voltage | V | 0 | 5 | 3765
|  |  |  | Cell32 | double --> int | Cell32 Voltage | 0.001 | Cell32 Voltage | Cell32 Voltage | V | 0 | 5 | 3659
|  |  |  | Cell33 | double --> int | Cell33 Voltage | 0.001 | Cell33 Voltage | 사용 안함 | V | 0 | 5 | 3688
|  |  |  | Cell34 | double --> int | Cell34 Voltage | 0.001 | Cell34 Voltage | 사용 안함 | V | 0 | 5 | 4344
|  |  |  | Cell35 | double --> int | Cell35 Voltage | 0.001 | Cell35 Voltage | 사용 안함 | V | 0 | 5 | 3927
|  |  |  | Cell36 | double --> int | Cell36 Voltage | 0.001 | Cell36 Voltage | 사용 안함 | V | 0 | 5 | 3553
|  |  |  | Cell37 | double --> int | Cell37 Voltage | 0.001 | Cell37 Voltage | 사용 안함 | V | 0 | 5 | 3693
|  |  |  | Cell38 | double --> int | Cell38 Voltage | 0.001 | Cell38 Voltage | 사용 안함 | V | 0 | 5 | 3800
|  |  |  | Cell39 | double --> int | Cell39 Voltage | 0.001 | Cell39 Voltage | 사용 안함 | V | 0 | 5 | 4100
|  |  |  | Cell40 | double --> int | Cell40 Voltage | 0.001 | Cell40 Voltage | 사용 안함 | V | 0 | 5 | 4102
|  |  |  | Cell41 | double --> int | Cell41 Voltage | 0.001 | Cell41 Voltage | 사용 안함 | V | 0 | 5 | 4315
|  |  |  | Cell42 | double --> int | Cell42 Voltage | 0.001 | Cell42 Voltage | 사용 안함 | V | 0 | 5 | 3614
|  |  |  | Cell43 | double --> int | Cell43 Voltage | 0.001 | Cell43 Voltage | 사용 안함 | V | 0 | 5 | 3735
|  |  |  | Cell44 | double --> int | Cell44 Voltage | 0.001 | Cell44 Voltage | 사용 안함 | V | 0 | 5 | 4150
|  |  |  | Cell45 | double --> int | Cell45 Voltage | 0.001 | Cell45 Voltage | 사용 안함 | V | 0 | 5 | 3640
|  |  |  | Cell46 | double --> int | Cell46 Voltage | 0.001 | Cell46 Voltage | 사용 안함 | V | 0 | 5 | 3504
|  |  |  | Cell47 | double --> int | Cell47 Voltage | 0.001 | Cell47 Voltage | 사용 안함 | V | 0 | 5 | 4478
|  |  |  | Cell48 | double --> int | Cell48 Voltage | 0.001 | Cell48 Voltage | 사용 안함 | V | 0 | 5 | 3672
|  |  |  | Cell49 | double --> int | Cell49 Voltage | 0.001 | Cell49 Voltage | 사용 안함 | V | 0 | 5 | 3519
|  |  |  | Cell50 | double --> int | Cell50 Voltage | 0.001 | Cell50 Voltage | 사용 안함 | V | 0 | 5 | 3900
|  |  |  | Cell51 | double --> int | Cell51 Voltage | 0.001 | Cell51 Voltage | 사용 안함 | V | 0 | 5 | 3504
|  |  |  | Cell52 | double --> int | Cell52 Voltage | 0.001 | Cell52 Voltage | 사용 안함 | V | 0 | 5 | 4248
|  |  |  | Cell53 | double --> int | Cell53 Voltage | 0.001 | Cell53 Voltage | 사용 안함 | V | 0 | 5 | 4040
|  |  |  | Cell54 | double --> int | Cell54 Voltage | 0.001 | Cell54 Voltage | 사용 안함 | V | 0 | 5 | 4258
|  |  |  | Cell55 | double --> int | Cell55 Voltage | 0.001 | Cell55 Voltage | 사용 안함 | V | 0 | 5 | 3843
|  |  |  | Cell56 | double --> int | Cell56 Voltage | 0.001 | Cell56 Voltage | 사용 안함 | V | 0 | 5 | 3797
|  |  |  | Cell57 | double --> int | Cell57 Voltage | 0.001 | Cell57 Voltage | 사용 안함 | V | 0 | 5 | 4296
|  |  |  | Cell58 | double --> int | Cell58 Voltage | 0.001 | Cell58 Voltage | 사용 안함 | V | 0 | 5 | 3738
|  |  |  | Cell59 | double --> int | Cell59 Voltage | 0.001 | Cell59 Voltage | 사용 안함 | V | 0 | 5 | 4495
|  |  |  | Cell60 | double --> int | Cell60 Voltage | 0.001 | Cell60 Voltage | 사용 안함 | V | 0 | 5 | 4311
|  |  |  | Cell61 | double --> int | Cell61 Voltage | 0.001 | Cell61 Voltage | 사용 안함 | V | 0 | 5 | 4443
|  |  |  | Cell62 | double --> int | Cell62 Voltage | 0.001 | Cell62 Voltage | 사용 안함 | V | 0 | 5 | 4029
|  |  |  | Cell63 | double --> int | Cell63 Voltage | 0.001 | Cell63 Voltage | 사용 안함 | V | 0 | 5 | 4477
|  |  |  | Cell64 | double --> int | Cell64 Voltage | 0.001 | Cell64 Voltage | 사용 안함 | V | 0 | 5 | 3957
|  |  |  | Temp01 | double --> int | Cell01~Cell03 Temperature | 0.5 | Temperature #1 | Temperature #1 | deg | -40 | 87.5 | 71 | 온도확인은 Cell 4개씩전동지게차 (48V 400Ah) 8개 Module (8 Cell Voltage & 3 Temp.) 전동운반차 (48V 200Ah) 4개 Module (8 Cell Voltage & 3 Temp.)
|  |  |  | Temp02 | double --> int | Cell04~Cell06 Temperature | 0.5 | Temperature #2 | Temperature #2 | deg | -40 | 87.5 | 80
|  |  |  | Temp03 | double --> int | Cell07~Cell09 Temperature | 0.5 | Temperature #3 | Temperature #3 | deg | -40 | 87.5 | 57
|  |  |  | Temp04 | double --> int | Cell10~Cell12 Temperature | 0.5 | Temperature #4 | Temperature #4 | deg | -40 | 87.5 | 78
|  |  |  | Temp05 | double --> int | Cell13~Cell15 Temperature | 0.5 | Temperature #5 | Temperature #5 | deg | -40 | 87.5 | 55
|  |  |  | Temp06 | double --> int | Cell16~Cell18 Temperature | 0.5 | Temperature #6 | Temperature #6 | deg | -40 | 87.5 | 43
|  |  |  | Temp07 | double --> int | Cell19~Cell21 Temperature | 0.5 | Temperature #7 | Temperature #7 | deg | -40 | 87.5 | 56
|  |  |  | Temp08 | double --> int | Cell22~Cell24 Temperature | 0.5 | Temperature #8 | Temperature #8 | deg | -40 | 87.5 | 47
|  |  |  | Temp09 | double --> int | Cell25~Cell27 Temperature | 0.5 | Temperature #9 | Temperature #9 | deg | -40 | 87.5 | 48
|  |  |  | Temp10 | double --> int | Cell28~Cell30 Temperature | 0.5 | Temperature #10 | Temperature #10 | deg | -40 | 87.5 | 71
|  |  |  | Temp11 | double --> int | Cell31~Cell33 Temperature | 0.5 | Temperature #11 | Temperature #11 | deg | -40 | 87.5 | 37
|  |  |  | Temp12 | double --> int | Cell34~Cell36 Temperature | 0.5 | Temperature #12 | Temperature #12 | deg | -40 | 87.5 | 67
|  |  |  | Temp13 | double --> int | Cell37~Cell39 Temperature | 0.5 | Temperature #13 | 사용 안함 | deg | -40 | 87.5 | 75
|  |  |  | Temp14 | double --> int | Cell40~Cell42 Temperature | 0.5 | Temperature #14 | 사용 안함 | deg | -40 | 87.5 | 55
|  |  |  | Temp15 | double --> int | Cell43~Cell45 Temperature | 0.5 | Temperature #15 | 사용 안함 | deg | -40 | 87.5 | 55
|  |  |  | Temp16 | double --> int | Cell46~Cell48 Temperature | 0.5 | Temperature #16 | 사용 안함 | deg | -40 | 87.5 | 79
|  |  |  | Temp17 | double --> int | Cell49~Cell51 Temperature | 0.5 | Temperature #17 | 사용 안함 | deg | -40 | 87.5 | 45
|  |  |  | Temp18 | double --> int | Cell52~Cell54 Temperature | 0.5 | Temperature #18 | 사용 안함 | deg | -40 | 87.5 | 78
|  |  |  | Temp19 | double --> int | Cell55~Cell57 Temperature | 0.5 | Temperature #19 | 사용 안함 | deg | -40 | 87.5 | 80
|  |  |  | Temp20 | double --> int | Cell58~Cell60 Temperature | 0.5 | Temperature #20 | 사용 안함 | deg | -40 | 87.5 | 79
|  |  |  | Temp21 | double --> int | Cell61~Cell63 Temperature | 0.5 | Temperature #21 | 사용 안함 | deg | -40 | 87.5 | 65
|  |  |  | Temp22 | double --> int | Cell64~Cell66 Temperature | 0.5 | Temperature #22 | 사용 안함 | deg | -40 | 87.5 | 37
|  |  |  | Temp23 | double --> int | Cell67~Cell69 Temperature | 0.5 | Temperature #23 | 사용 안함 | deg | -40 | 87.5 | 37
|  |  |  | Temp24 | double --> int | Cell70~Cell72 Temperature | 0.5 | Temperature #24 | 사용 안함 | deg | -40 | 87.5 | 78
|  |  |  | ModVol01 | double --> int | Module Voltage (Cell01 ~ Cell08) | 0.01 | Module Voltage | Module Voltage | V | 0 | 655.35 | 30727 | 온도확인은 Cell 4개씩전동지게차 (48V 400Ah) 8개 Module (8 Cell Voltage & 3 Temp.) 전동운반차 (48V 200Ah) 4개 Module (8 Cell Voltage & 3 Temp.)
|  |  |  | ModVol02 | double --> int | Module Voltage (Cell09 ~ Cell16) | 0.01 | Module Voltage | Module Voltage | V | 0 | 655.35 | 32122
|  |  |  | ModVol03 | double --> int | Module Voltage (Cell17 ~ Cell24) | 0.01 | Module Voltage | Module Voltage | V | 0 | 655.35 | 30781
|  |  |  | ModVol04 | double --> int | Module Voltage (Cell25 ~ Cell32) | 0.01 | Module Voltage | Module Voltage | V | 0 | 655.35 | 31129
|  |  |  | ModVol05 | double --> int | Module Voltage (Cell33 ~ Cell40) | 0.01 | Module Voltage | 사용 안함 | V | 0 | 655.35 | 31620
|  |  |  | ModVol06 | double --> int | Module Voltage (Cell41 ~ Cell48) | 0.01 | Module Voltage | 사용 안함 | V | 0 | 655.35 | 31104
|  |  |  | ModVol07 | double --> int | Module Voltage (Cell49 ~ Cell56) | 0.01 | Module Voltage | 사용 안함 | V | 0 | 655.35 | 31724
|  |  |  | ModVol08 | double --> int | Module Voltage (Cell57 ~ Cell64) | 0.01 | Module Voltage | 사용 안함 | V | 0 | 655.35 | 30764
|  |  |  | PackVol | double --> int | Pack 전압 | 0.01 | Pack Voltage (Relay 전단 Battery 측) | Pack Voltage (Relay 전단 Battery 측) | V | 0 | 655.35 | 3627 | 온도확인은 Cell 4개씩전동지게차 (48V 400Ah) 8개 Module (8 Cell Voltage & 3 Temp.) 전동운반차 (48V 200Ah) 4개 Module (8 Cell Voltage & 3 Temp.)
|  |  |  | InvVol | double --> int | Inverter Voltage | 0.01 | Inverter Voltage (Relay 후단 차량 측) | Inverter Voltage (Relay 후단 차량 측) | V | 0 | 655.35 | 3906
|  |  |  | PackSOC | double --> int | Pack 충전 상태 | 0.1 | Pack 충전 상태 | Pack 충전 상태 | % | 0 | 100 | 22
|  |  |  | PackSOH | double --> int | Pack 열화 상태 | 0.1 | Pack 열화 상태 | Pack 열화 상태 | % | 0 | 100 | 16
|  |  |  | PackCurr | double --> int | Pack 전류 | 0.1 | Pack 전류 (+: 충전, -: 방전) | Pack 전류 (+: 충전, -: 방전) | A | -400 | 400 | -109
|  |  |  | BmsStat | int | BMS 상태 정보 | 1 | BMS Operation Mode (0=Initial, 2=Driving, 3=Charging, 6=Fault, 7=PostRun) | BMS Operation Mode (0=Initial, 2=Driving, 3=Charging, 6=Fault, 7=PostRun) |  | 0 | 7 | 0
|  |  |  | BmsFltLvl | int | BMS Fault Level | 1 | BMS Fault Level (0=Normal, 1=Warning, 2=Fault) | BMS Fault Level (0=Normal, 1=Warning, 2=Fault) |  | 0 | 7 | 0
|  |  |  | RlyStat | int | Rly 상태 정보 | 1 | Relay Operation Status (0=Pre-Relay On & Pos-Relay Off 1=Pre-Relay On & Pos-Relay On 2=Pre-Relay Off & Pos-Relay On 3=Pre-Relay On & Pos-Relay On 4=Pre-Relay On & Pos-Relay Off ) | Relay Operation Status (0=Pre-Relay On & Pos-Relay Off 1=Pre-Relay On & Pos-Relay On 2=Pre-Relay Off & Pos-Relay On 3=Pre-Relay On & Pos-Relay On 4=Pre-Relay On & Pos-Relay Off ) |  | 0 | 4 | 0
|  |  |  | MaxCellVol | double --> int | 최대 셀 전압 | 0.001 | 최대 셀 전압 | 최대 셀 전압 | V | 0 | 5 | 2111
|  |  |  | AvgCellVol | double --> int | 평균 셀 전압 | 0.001 | 평균 셀 전압 | 평균 셀 전압 | V | 0 | 5 | 3563
|  |  |  | MinCellVol | double --> int | 최소 셀 전압 | 0.001 | 최소 셀 전압 | 최소 셀 전압 | V | 0 | 5 | 2396
|  |  |  | MaxCellNo | int | 최대 셀 전압의 Cell Number | 1 | 최대 셀 전압의 Cell Number | 최대 셀 전압의 Cell Number |  | 0 | 64 | 5
|  |  |  | MinCellNo | int | 최소 셀 전압의 Cell Number | 1 | 최소 셀 전압의 Cell Number | 최소 셀 전압의 Cell Number |  | 0 | 64 | 3
|  |  |  | MaxTemp | double --> int | 최대 셀 온도 | 0.5 | 최대 셀 온도 | 최대 셀 온도 | deg | -40 | 87.5 | 80
|  |  |  | AvgTemp | double --> int | 평균 셀 온도 | 0.5 | 평균 셀 온도 | 평균 셀 온도 | deg | -40 | 87.5 | 44
|  |  |  | MinTemp | double --> int | 최소 셀 온도 | 0.5 | 최소 셀 온도 | 최소 셀 온도 | deg | -40 | 87.5 | 37
|  |  |  | MaxTempNo | int | 최대 셀 온도의 Cell Number | 1 | 최대 셀 온도의 Cell Number | 최대 셀 온도의 Cell Number |  | 0 | 64 | 5
|  |  |  | MinTempNo | int | 최소 셀 온도의 Cell Number | 1 | 최소 셀 온도의 Cell Number | 최소 셀 온도의 Cell Number |  | 0 | 64 | 3
|  |  |  | MaxChgPwr | double --> int | 가용 최대 충전 출력 | 0.01 | 가용 최대 충전 출력 | 가용 최대 충전 출력 | kW | 0 | 655.35 | 17
|  |  |  | MaxDChgPwr | double --> int | 가용 최대 방전 출력 | 0.01 | 가용 최대 방전 출력 | 가용 최대 방전 출력 | kW | 0 | 655.35 | 2
|  |  |  | RealPwr | double --> int | 실제 사용 출력 | 0.01 | 실제 사용 출력 | 실제 사용 출력 | kW | 0 | 655.35
|  |  |  | AvailCapa | double --> int | 사용 가능 용량 | 0.1 | 사용 가능 용량 | 사용 가능 용량 | Ah | 0 | 655.35 | 1314
|  |  |  | WrnCurrOver | int | 과전류Warning | 1 | warning 충전 전류 (+240Ah 이상) | warning 충전 전류 (+120Ah 이상) |  | 0 | 1 | 0 | 해당 사항 만족하는 Cell 존재 시 1, 기존 0
|  |  |  | WrnCurrUnder | int | 저전류Warning | 1 | warning 방전 전류 (-320Ah 이하) | warning 방전 전류 (-160Ah 이하) |  | 0 | 1 | 0 | 해당 사항 만족하는 Cell 존재 시 1, 기존 0
|  |  |  | WrnSocOver | int | 과충전Warning | 1 | SOC high warning (95% 이상) | SOC high warning (95% 이상) |  | 0 | 1 | 0 | 해당 사항 만족하는 Cell 존재 시 1, 기존 0
|  |  |  | WrnSocUnder | int | 저충전Warning | 1 | SOC low warning (10% 이하) | SOC low warning (10% 이하) |  | 0 | 1 | 0 | 해당 사항 만족하는 Cell 존재 시 1, 기존 0
|  |  |  | WrnCellOver | int | 과전압Warning | 1 | 고전압 warning (3.6V 이상) | 고전압 warning (3.6V 이상) |  | 0 | 1 | 0 | 해당 사항 만족하는 Cell 존재 시 1, 기존 0
|  |  |  | WrnCellUnder | int | 저전압Warning | 1 | 저전압 warning (2.65V 이하) | 저전압 warning (2.65V 이하) |  | 0 | 1 | 0 | 해당 사항 만족하는 Cell 존재 시 1, 기존 0
|  |  |  | WrnCellDiff | int | Warning | 1 | 전압 편차 warning (0.1V 이상) | 전압 편차 warning (0.1V 이상) |  | 0 | 1 | 0 | 해당 사항 만족하는 Cell 존재 시 1, 기존 0
|  |  |  | WrnTempOver | int | 고온Warning | 1 | 고온 warning (45'C 이상) | 고온 warning (45'C 이상) |  | 0 | 1 | 0 | 해당 사항 만족하는 Cell 존재 시 1, 기존 0
|  |  |  | WrnTempUnder | int | 저온Warning | 1 | 저온 warning (0'C 이하) | 저온 warning (0'C 이하) |  | 0 | 1 | 0 | 해당 사항 만족하는 Cell 존재 시 1, 기존 0
|  |  |  | WrnTempDiff | int | Warning | 1 | 온도 편차 warning (5'C 이상) | 온도 편차 warning (5'C 이상) |  | 0 | 1 | 0 | 해당 사항 만족하는 Cell 존재 시 1, 기존 0
|  |  |  | WrnPackOver | int | Warning | 1 | 고전압 warning (57.6V 이상) | 고전압 warning (57.6V 이상) |  | 0 | 1 | 0 | 해당 사항 만족하는 Cell 존재 시 1, 기존 0
|  |  |  | WrnPackUnder | int | Warning | 1 | 저전압 warning (42.0V 이하) | 저전압 warning (42.0V 이하) |  | 0 | 1 | 0 | 해당 사항 만족하는 Cell 존재 시 1, 기존 0
|  |  |  | FltRlyDrv | int | Fault | 1 | Relay 구동 회로(HW) 고장 | Relay 구동 회로(HW) 고장 |  | 0 | 1 | 0 | 해당 사항 만족하는 Cell 존재 시 1, 기존 0
|  |  |  | FltAuxPwr | int | Fault | 1 | 12V IoT 전원 공급 회로(HW) 고장 | 12V IoT 전원 공급 회로(HW) 고장 |  | 0 | 1 | 0 | 해당 사항 만족하는 Cell 존재 시 1, 기존 0
|  |  |  | FltCsm | int | Fault | 1 | 팩 전류 센서 고장 | 팩 전류 센서 고장 |  | 0 | 1 | 0 | 해당 사항 만족하는 Cell 존재 시 1, 기존 0
|  |  |  | FltAfe | int | Fault | 1 | Cell Voltage/Temp. 측정 회로(HW) 고장 | Cell Voltage/Temp. 측정 회로(HW) 고장 |  | 0 | 1 | 0 | 해당 사항 만족하는 Cell 존재 시 1, 기존 0
|  |  |  | FltMcu | int | Fault | 1 | BMS MCU 고장 | BMS MCU 고장 |  | 0 | 1 | 0 | 해당 사항 만족하는 Cell 존재 시 1, 기존 0
|  |  |  | FltCurrOver | int | 과전류Fault | 1 | fault 충전 전류 (+320Ah 이상) | fault 충전 전류 (+160Ah 이상) |  | 0 | 1 | 0 | 해당 사항 만족하는 Cell 존재 시 1, 기존 0
|  |  |  | FltCurrUnder | int | 저전류Fault | 1 | fault 방전 전류 (-420Ah 이하) | fault 방전 전류 (-2100Ah 이하) |  | 0 | 1 | 0 | 해당 사항 만족하는 Cell 존재 시 1, 기존 0
|  |  |  | FltSocUnder | int | 저충전Fault | 1 | SOC low fault (5% 이하) | SOC low fault (5% 이하) |  | 0 | 1 | 0 | 해당 사항 만족하는 Cell 존재 시 1, 기존 0
|  |  |  | FltSohUnder | int | 저발화Fault | 1 | SOH low fault (80% 이하) | SOH low fault (80% 이하) |  | 0 | 1 | 0 | 해당 사항 만족하는 Cell 존재 시 1, 기존 0
|  |  |  | FltRlyAge | int | Fault | 1 | Relay 열화 (사용 횟수 초과) | Relay 열화 (사용 횟수 초과) |  | 0 | 1 | 0 | 해당 사항 만족하는 Cell 존재 시 1, 기존 0
|  |  |  | FltRlyOpen | int | Fault | 1 | Relay Open 상태 융착 | Relay Open 상태 융착 |  | 0 | 1 | 0 | 해당 사항 만족하는 Cell 존재 시 1, 기존 0
|  |  |  | FltRlyWeld | int | Fault | 1 | Relay Close 상태 융착 | Relay Close 상태 융착 |  | 0 | 1 | 0 | 해당 사항 만족하는 Cell 존재 시 1, 기존 0
|  |  |  | FltCellOver | int | 과전압Fault | 1 | 고전압 fault (3.65V 이상) | 고전압 fault (3.65V 이상) |  | 0 | 1 | 0 | 해당 사항 만족하는 Cell 존재 시 1, 기존 0
|  |  |  | FltCellUnder | int | 저전압Fault | 1 | 저전압 fault (2.50V 이하) | 저전압 fault (2.50V 이하) |  | 0 | 1 | 0 | 해당 사항 만족하는 Cell 존재 시 1, 기존 0
|  |  |  | FltCellDiff | int | Fault | 1 | 전압 편차 fault (0.2V 이상) | 전압 편차 fault (0.2V 이상) |  | 0 | 1 | 0 | 해당 사항 만족하는 Cell 존재 시 1, 기존 0
|  |  |  | FltTempOver | int | 고온Fault | 1 | 고온 fault (55'C 이상) | 고온 fault (55'C 이상) |  | 0 | 1 | 0 | 해당 사항 만족하는 Cell 존재 시 1, 기존 0
|  |  |  | FltTempUnder | int | 저온Fault | 1 | 저온 fault (-20'C 이하) | 저온 fault (-20'C 이하) |  | 0 | 1 | 0 | 해당 사항 만족하는 Cell 존재 시 1, 기존 0
|  |  |  | FltTempDiff | int | Fault | 1 | 온도 편차 fault (10'C 이상) | 온도 편차 fault (10'C 이상) |  | 0 | 1 | 0 | 해당 사항 만족하는 Cell 존재 시 1, 기존 0
|  |  |  | FltPackOver | int | Fault | 1 | 고전압 fault (58.4V 이상) | 고전압 fault (58.4V 이상) |  | 0 | 1 | 0 | 해당 사항 만족하는 Cell 존재 시 1, 기존 0
|  |  |  | FltPackUnder | int | Fault | 1 | 저전압 fault (40.0V 이하) | 저전압 fault (40.0V 이하) |  | 0 | 1 | 0 | 해당 사항 만족하는 Cell 존재 시 1, 기존 0

## BMS SampleData
CAN signal | sample
Created | 1625459155942
Cell01 | 3513
Cell02 | 4417
Cell03 | 3655
Cell04 | 3516
Cell05 | 3784
Cell06 | 3906
Cell07 | 4236
Cell08 | 3700
Cell09 | 3642
Cell10 | 3758
Cell11 | 4134
Cell12 | 4369
Cell13 | 4212
Cell14 | 3835
Cell15 | 3895
Cell16 | 4277
Cell17 | 3596
Cell18 | 3875
Cell19 | 4212
Cell20 | 3774
Cell21 | 3651
Cell22 | 3591
Cell23 | 3657
Cell24 | 4425
Cell25 | 4124
Cell26 | 3695
Cell27 | 3501
Cell28 | 4009
Cell29 | 4316
Cell30 | 4338
Cell31 | 3765
Cell32 | 3659
Cell33 | 3688
Cell34 | 4344
Cell35 | 3927
Cell36 | 3553
Cell37 | 3693
Cell38 | 3800
Cell39 | 4100
Cell40 | 4102
Cell41 | 4315
Cell42 | 3614
Cell43 | 3735
Cell44 | 4150
Cell45 | 3640
Cell46 | 3504
Cell47 | 4478
Cell48 | 3672
Cell49 | 3519
Cell50 | 3900
Cell51 | 3504
Cell52 | 4248
Cell53 | 4040
Cell54 | 4258
Cell55 | 3843
Cell56 | 3797
Cell57 | 4296
Cell58 | 3738
Cell59 | 4495
Cell60 | 4311
Cell61 | 4443
Cell62 | 4029
Cell63 | 4477
Cell64 | 3957
Temp01 | 71
Temp02 | 80
Temp03 | 57
Temp04 | 78
Temp05 | 55
Temp06 | 43
Temp07 | 56
Temp08 | 47
Temp09 | 48
Temp10 | 71
Temp11 | 37
Temp12 | 67
Temp13 | 75
Temp14 | 55
Temp15 | 55
Temp16 | 79
Temp17 | 45
Temp18 | 78
Temp19 | 80
Temp20 | 79
Temp21 | 65
Temp22 | 37
Temp23 | 37
Temp24 | 78
ModVol01 | 30727
ModVol02 | 32122
ModVol03 | 30781
ModVol04 | 31129
ModVol05 | 31620
ModVol06 | 31104
ModVol07 | 31724
ModVol08 | 30764
PackVol | 3627
InvVol | 3906
PackSOC | 22
PackSOH | 16
PackCurr | -109
BmsStat | 0
BmsFltLvl | 0
RlyStat | 0
MaxCellVol | 2111
AvgCellVol | 3563
MinCellVol | 2396
MaxCellNo | 5
MinCellNo | 3
MaxTemp | 80
AvgTemp | 44
MinTemp | 37
MaxTempNo | 5
MinTempNo | 3
MaxChgPwr | 17
MaxDChgPwr | 2
RealPwr
AvailCapa | 1314
WrnCurrOver | 0
WrnCurrUnder | 0
WrnSocOver | 0
WrnSocUnder | 0
WrnCellOver | 0
WrnCellUnder | 0
WrnCellDiff | 0
WrnTempOver | 0
WrnTempUnder | 0
WrnTempDiff | 0
WrnPackOver | 0
WrnPackUnder | 0
FltRlyDrv | 0
FltAuxPwr | 0
FltCsm | 0
FltAfe | 0
FltMcu | 0
FltCurrOver | 0
FltCurrUnder | 0
FltSocUnder | 0
FltSohUnder | 0
FltRlyAge | 0
FltRlyOpen | 0
FltRlyWeld | 0
FltCellOver | 0
FltCellUnder | 0
FltCellDiff | 0
FltTempOver | 0
FltTempUnder | 0
FltTempDiff | 0
FltPackOver | 0
FltPackUnder | 0

## GPStoServer
RX/TX | Message Format | Sender | cycle time ms | object name | type | description
TX | Module01_CellBal |  |  |  | 0
TX | JSON | GPS | 1000 | Created | int64 | (int)Date
|  |  |  | Yaw | double | IMU Yaw Data
|  |  |  | Pitch | double | IMU Pitch Data
|  |  |  | Roll | double | IMU Roll Data
|  |  |  | QuaternionW | double | IMU Quaternion W Data
|  |  |  | QuaternionX | double | IMU Quaternion X Data
|  |  |  | QuaternionY | double | IMU Quaternion Y Data
|  |  |  | QuaternionZ | double | IMU Quaternion Z Data
|  |  |  | Latitude | double | GPS Latitude(Decimal Degree)
|  |  |  | Longitude | double | GPS Longitude(Decimal Degree)

## GPS SampleData
{ "Created": 1625452539300, "Yaw": 2.8198370933532715, "Pitch": 32.339332580566406, "Roll": 3.5017626285552979, "QuaternionW": 1029954944.0, "QuaternionX": 45109536.0, "QuaternionY": 297744096.0, "QuaternionZ": -37787496.0, "Latitude": 0.0, "Longitude": 0.0 }
{ "Created": 1625452545604, "Yaw": 2.812727689743042, "Pitch": 32.32452392578125, "Roll": 3.528634786605835, "QuaternionW": 1029990720.0, "QuaternionX": 45313560.0, "QuaternionY": 297611872.0, "QuaternionZ": -37609064.0, "Latitude": 0.0, "Longitude": 0.0 }
{ "Created": 1625452551908, "Yaw": 2.8042740821838379, "Pitch": 32.344398498535156, "Roll": 3.4665729999542236, "QuaternionW": 1029960320.0, "QuaternionX": 44718724.0, "QuaternionY": 297806144.0, "QuaternionZ": -37615464.0, "Latitude": 0.0, "Longitude": 0.0 }

## CAN Protocol TX
RX/TX | Message | ID | Sender | DLC [Byte] | cycle time ms | signal order | CAN signal | startbit | length | mux | byte order | value type | initial value (Hex) | factor (Phys) | offset (Phys) | min (Phys) | max (Phys) | unit | SNA value | value table | signal description
TX | Module01_CellBal | 0x112 |  |  |  | 100 |  | 100 | 0
TX | DAQ_RESP_00 | 0x4D0 | BMS | 8 | 100 | 1 | Cell01 | 0 | 16 |  | M | U | 0 | 0.001 | 0 | 0 | 5 | V
| Module01_Temp | 0x110 |  |  |  | 2 | Cell02 | 16 | 16 |  | M | U | 0 | 0.001 | 0 | 0 | 5 | V
[6 empty] | 3 | Cell03 | 32 | 16 |  | M | U | 0 | 0.001 | 0 | 0 | 5 | V
[6 empty] | 4 | Cell04 | 48 | 16 |  | M | U | 0 | 0.001 | 0 | 0 | 5 | V
TX | Module01_CellBal | 0x112 |  |  |  | 100 |  | 100 | 0
TX | DAQ_RESP_01 | 0x4D1 | BMS | 8 | 100 | 1 | Cell05 | 0 | 16 |  | M | U | 0 | 0.001 | 0 | 0 | 5 | V
[6 empty] | 2 | Cell06 | 16 | 16 |  | M | U | 0 | 0.001 | 0 | 0 | 5 | V
[6 empty] | 3 | Cell07 | 32 | 16 |  | M | U | 0 | 0.001 | 0 | 0 | 5 | V
[6 empty] | 4 | Cell08 | 48 | 16 |  | M | U | 0 | 0.001 | 0 | 0 | 5 | V
TX | Module01_CellBal | 0x112 |  |  |  | 100 |  | 100 | 0
TX | DAQ_RESP_02 | 0x4D2 | BMS | 8 | 100 | 1 | Cell09 | 0 | 16 |  | M | U | 0 | 0.001 | 0 | 0 | 5 | V
[6 empty] | 2 | Cell10 | 16 | 16 |  | M | U | 0 | 0.001 | 0 | 0 | 5 | V
[6 empty] | 3 | Cell11 | 32 | 16 |  | M | U | 0 | 0.001 | 0 | 0 | 5 | V
[6 empty] | 4 | Cell12 | 48 | 16 |  | M | U | 0 | 0.001 | 0 | 0 | 5 | V
TX | Module01_CellBal | 0x112 |  |  |  | 100 |  | 100 | 0
TX | DAQ_RESP_03 | 0x4D3 | BMS | 8 | 100 | 1 | Cell13 | 0 | 16 |  | M | U | 0 | 0.001 | 0 | 0 | 5 | V
[6 empty] | 2 | Cell14 | 16 | 16 |  | M | U | 0 | 0.001 | 0 | 0 | 5 | V
[6 empty] | 3 | Cell15 | 32 | 16 |  | M | U | 0 | 0.001 | 0 | 0 | 5 | V
[6 empty] | 4 | Cell16 | 48 | 16 |  | M | U | 0 | 0.001 | 0 | 0 | 5 | V
TX | Module01_CellBal | 0x112 |  |  |  | 100 |  | 100 | 0
TX | DAQ_RESP_04 | 0x4D4 | BMS | 8 | 100 | 1 | Cell17 | 0 | 16 |  | M | U | 0 | 0.001 | 0 | 0 | 5 | V
[6 empty] | 2 | Cell18 | 16 | 16 |  | M | U | 0 | 0.001 | 0 | 0 | 5 | V
[6 empty] | 3 | Cell19 | 32 | 16 |  | M | U | 0 | 0.001 | 0 | 0 | 5 | V
[6 empty] | 4 | Cell20 | 48 | 16 |  | M | U | 0 | 0.001 | 0 | 0 | 5 | V
TX | Module01_CellBal | 0x112 |  |  |  | 100 |  | 100 | 0
TX | DAQ_RESP_05 | 0x4D5 | BMS | 8 | 100 | 1 | Cell21 | 0 | 16 |  | M | U | 0 | 0.001 | 0 | 0 | 5 | V
[6 empty] | 2 | Cell22 | 16 | 16 |  | M | U | 0 | 0.001 | 0 | 0 | 5 | V
[6 empty] | 3 | Cell23 | 32 | 16 |  | M | U | 0 | 0.001 | 0 | 0 | 5 | V
[6 empty] | 4 | Cell24 | 48 | 16 |  | M | U | 0 | 0.001 | 0 | 0 | 5 | V
TX | Module01_CellBal | 0x112 |  |  |  | 100 |  | 100 | 0
TX | DAQ_RESP_06 | 0x4D6 | BMS | 8 | 100 | 1 | Cell25 | 0 | 16 |  | M | U | 0 | 0.001 | 0 | 0 | 5 | V
[6 empty] | 2 | Cell26 | 16 | 16 |  | M | U | 0 | 0.001 | 0 | 0 | 5 | V
[6 empty] | 3 | Cell27 | 32 | 16 |  | M | U | 0 | 0.001 | 0 | 0 | 5 | V
[6 empty] | 4 | Cell28 | 48 | 16 |  | M | U | 0 | 0.001 | 0 | 0 | 5 | V
TX | Module01_CellBal | 0x112 |  |  |  | 100 |  | 100 | 0
TX | DAQ_RESP_07 | 0x4D7 | BMS | 8 | 100 | 1 | Cell29 | 0 | 16 |  | M | U | 0 | 0.001 | 0 | 0 | 5 | V
[6 empty] | 2 | Cell30 | 16 | 16 |  | M | U | 0 | 0.001 | 0 | 0 | 5 | V
[6 empty] | 3 | Cell31 | 32 | 16 |  | M | U | 0 | 0.001 | 0 | 0 | 5 | V
[6 empty] | 4 | Cell32 | 48 | 16 |  | M | U | 0 | 0.001 | 0 | 0 | 5 | V
TX | Module01_CellBal | 0x112 |  |  |  | 100 |  | 100 | 0
TX | DAQ_RESP_08 | 0x4D8 | BMS | 8 | 100 | 1 | Cell33 | 0 | 16 |  | M | U | 0 | 0.001 | 0 | 0 | 5 | V
[6 empty] | 2 | Cell34 | 16 | 16 |  | M | U | 0 | 0.001 | 0 | 0 | 5 | V
[6 empty] | 3 | Cell35 | 32 | 16 |  | M | U | 0 | 0.001 | 0 | 0 | 5 | V
[6 empty] | 4 | Cell36 | 48 | 16 |  | M | U | 0 | 0.001 | 0 | 0 | 5 | V
TX | Module01_CellBal | 0x112 |  |  |  | 100 |  | 100 | 0
TX | DAQ_RESP_09 | 0x4D9 | BMS | 8 | 100 | 1 | Cell37 | 0 | 16 |  | M | U | 0 | 0.001 | 0 | 0 | 5 | V
[6 empty] | 2 | Cell38 | 16 | 16 |  | M | U | 0 | 0.001 | 0 | 0 | 5 | V
[6 empty] | 3 | Cell39 | 32 | 16 |  | M | U | 0 | 0.001 | 0 | 0 | 5 | V
[6 empty] | 4 | Cell40 | 48 | 16 |  | M | U | 0 | 0.001 | 0 | 0 | 5 | V
TX | Module01_CellBal | 0x112 |  |  |  | 100 |  | 100 | 0
TX | DAQ_RESP_0A | 0x4DA | BMS | 8 | 100 | 1 | Cell41 | 0 | 16 |  | M | U | 0 | 0.001 | 0 | 0 | 5 | V
[6 empty] | 2 | Cell42 | 16 | 16 |  | M | U | 0 | 0.001 | 0 | 0 | 5 | V
[6 empty] | 3 | Cell43 | 32 | 16 |  | M | U | 0 | 0.001 | 0 | 0 | 5 | V
[6 empty] | 4 | Cell44 | 48 | 16 |  | M | U | 0 | 0.001 | 0 | 0 | 5 | V
TX | Module01_CellBal | 0x112 |  |  |  | 100 |  | 100 | 0
TX | DAQ_RESP_0B | 0x4DB | BMS | 8 | 100 | 1 | Cell45 | 0 | 16 |  | M | U | 0 | 0.001 | 0 | 0 | 5 | V
[6 empty] | 2 | Cell46 | 16 | 16 |  | M | U | 0 | 0.001 | 0 | 0 | 5 | V
[6 empty] | 3 | Cell47 | 32 | 16 |  | M | U | 0 | 0.001 | 0 | 0 | 5 | V
[6 empty] | 4 | Cell48 | 48 | 16 |  | M | U | 0 | 0.001 | 0 | 0 | 5 | V
TX | Module01_CellBal | 0x112 |  |  |  | 100 |  | 100 | 0
TX | DAQ_RESP_0C | 0x4DC | BMS | 8 | 100 | 1 | Cell49 | 0 | 16 |  | M | U | 0 | 0.001 | 0 | 0 | 5 | V
[6 empty] | 2 | Cell50 | 16 | 16 |  | M | U | 0 | 0.001 | 0 | 0 | 5 | V
[6 empty] | 3 | Cell51 | 32 | 16 |  | M | U | 0 | 0.001 | 0 | 0 | 5 | V
[6 empty] | 4 | Cell52 | 48 | 16 |  | M | U | 0 | 0.001 | 0 | 0 | 5 | V
TX | Module01_CellBal | 0x112 |  |  |  | 100 |  | 100 | 0
TX | DAQ_RESP_0D | 0x4DD | BMS | 8 | 100 | 1 | Cell53 | 0 | 16 |  | M | U | 0 | 0.001 | 0 | 0 | 5 | V
[6 empty] | 2 | Cell54 | 16 | 16 |  | M | U | 0 | 0.001 | 0 | 0 | 5 | V
[6 empty] | 3 | Cell55 | 32 | 16 |  | M | U | 0 | 0.001 | 0 | 0 | 5 | V
[6 empty] | 4 | Cell56 | 48 | 16 |  | M | U | 0 | 0.001 | 0 | 0 | 5 | V
TX | Module01_CellBal | 0x112 |  |  |  | 100 |  | 100 | 0
TX | DAQ_RESP_0E | 0x4DE | BMS | 8 | 100 | 1 | Cell57 | 0 | 8 |  | M | U | 0 | 1 | 0 | 0 | 255
[6 empty] | 2 | Cell58 | 8 | 16 |  | M | U | 0 | 0.001 | 0 | 0 | 5.094 | V
[6 empty] | 3 | Cell59 | 24 | 16 |  | M | U | 0 | 0.001 | 0 | 0 | 5.094 | V
[6 empty] | 4 | Cell60 | 40 | 16 |  | M | U | 0 | 0.001 | 0 | 0 | 5.094 | V
TX | Module01_CellBal | 0x112 |  |  |  | 100 |  | 100 | 0
TX | DAQ_RESP_0F | 0x4DF | BMS | 8 | 100 | 1 | Cell61 | 0 | 8 |  | M | U | 0 | 1 | 0 | 0 | 255
[6 empty] | 2 | Cell62 | 8 | 16 |  | M | U | 0 | 0.001 | 0 | 0 | 5.094 | V
[6 empty] | 3 | Cell63 | 24 | 16 |  | M | U | 0 | 0.001 | 0 | 0 | 5.094 | V
[6 empty] | 4 | Cell64 | 40 | 16 |  | M | U | 0 | 0.001 | 0 | 0 | 5.094 | V
TX | Module01_CellBal | 0x112 |  |  |  | 100 |  | 100 | 0
TX | DAQ_RESP_10 | 0x4E0 | BMS | 8 | 100 | 1 | Cell65 | 0 | 8 |  | M | U | 0 | 1 | 0 | 0 | 255
[6 empty] | 2 | Cell66 | 8 | 16 |  | M | U | 0 | 0.001 | 0 | 0 | 5.094 | V
[6 empty] | 3 | Cell67 | 24 | 16 |  | M | U | 0 | 0.001 | 0 | 0 | 5.094 | V
[6 empty] | 4 | Cell68 | 40 | 16 |  | M | U | 0 | 0.001 | 0 | 0 | 5.094 | V
TX | Module01_CellBal | 0x112 |  |  |  | 100 |  | 100 | 0
TX | DAQ_RESP_11 | 0x4E1 | BMS | 8 | 100 | 1 | Cell69 | 0 | 8 |  | M | U | 0 | 1 | 0 | 0 | 255
[6 empty] | 2 | Cell70 | 8 | 16 |  | M | U | 0 | 0.001 | 0 | 0 | 5.094 | V
[6 empty] | 3 | Cell71 | 24 | 16 |  | M | U | 0 | 0.001 | 0 | 0 | 5.094 | V
[6 empty] | 4 | Cell72 | 40 | 16 |  | M | U | 0 | 0.001 | 0 | 0 | 5.094 | V
TX | Module01_CellBal | 0x112 |  |  |  | 100 |  | 100 | 0
TX | DAQ_RESP_12 | 0x4E2 | BMS | 8 | 100 | 1 | Cell73 | 0 | 8 |  | M | U | 0 | 1 | 0 | 0 | 255
[6 empty] | 2 | Cell74 | 8 | 16 |  | M | U | 0 | 0.001 | 0 | 0 | 5.094 | V
[6 empty] | 3 | Cell75 | 24 | 16 |  | M | U | 0 | 0.001 | 0 | 0 | 5.094 | V
[6 empty] | 4 | Cell76 | 40 | 16 |  | M | U | 0 | 0.001 | 0 | 0 | 5.094 | V
TX | Module01_CellBal | 0x112 |  |  |  | 100 |  | 100 | 0
TX | DAQ_RESP_13 | 0x4E3 | BMS | 8 | 100 | 1 | Cell77 | 0 | 8 |  | M | U | 0 | 1 | 0 | 0 | 255
[6 empty] | 2 | Cell78 | 8 | 16 |  | M | U | 0 | 0.001 | 0 | 0 | 5.094 | V
[6 empty] | 3 | Cell79 | 24 | 16 |  | M | U | 0 | 0.001 | 0 | 0 | 5.094 | V
[6 empty] | 4 | Cell80 | 40 | 16 |  | M | U | 0 | 0.001 | 0 | 0 | 5.094 | V
TX | Module01_CellBal | 0x112 |  |  |  | 100 |  | 100 | 0
TX | DAQ_RESP_14 | 0x4E4 | BMS | 8 | 100 | 1 | Cell81 | 0 | 8 |  | M | U | 0 | 1 | 0 | 0 | 255
[6 empty] | 2 | Cell82 | 8 | 16 |  | M | U | 0 | 0.001 | 0 | 0 | 5.094 | V
[6 empty] | 3 | Cell83 | 24 | 16 |  | M | U | 0 | 0.001 | 0 | 0 | 5.094 | V
[6 empty] | 4 | Cell84 | 40 | 16 |  | M | U | 0 | 0.001 | 0 | 0 | 5.094 | V
TX | Module01_CellBal | 0x112 |  |  |  | 100 |  | 100 | 0
TX | DAQ_RESP_15 | 0x4E5 | BMS | 8 | 100 | 1 | Cell85 | 0 | 8 |  | M | U | 0 | 1 | 0 | 0 | 255
[6 empty] | 2 | Cell86 | 8 | 16 |  | M | U | 0 | 0.001 | 0 | 0 | 5.094 | V
[6 empty] | 3 | Cell87 | 24 | 16 |  | M | U | 0 | 0.001 | 0 | 0 | 5.094 | V
[6 empty] | 4 | Cell88 | 40 | 16 |  | M | U | 0 | 0.001 | 0 | 0 | 5.094 | V
TX | Module01_CellBal | 0x112 |  |  |  | 100 |  | 100 | 0
TX | DAQ_RESP_16 | 0x4E6 | BMS | 8 | 100 | 1 | Cell89 | 0 | 8 |  | M | U | 0 | 1 | 0 | 0 | 255
[6 empty] | 2 | Cell90 | 8 | 16 |  | M | U | 0 | 0.001 | 0 | 0 | 5.094 | V
TX | Module01_CellBal | 0x112 |  |  |  | 100 |  | 100 | 0
TX | DAQ_RESP_17 | 0x4E7 | BMS | 8 | 100 | 1 | Temp01 | 0 | 8 |  | M | U | 0 | 0.5 | -40 | -40 | 87.5 | deg
| Module01_VOL01_4 | 0x101 |  |  |  | 2 | Temp02 | 8 | 8 |  | M | U | 0 | 0.5 | -40 | -40 | 87.5 | deg
[6 empty] | 3 | Temp03 | 16 | 8 |  | M | U | 0 | 0.5 | -40 | -40 | 87.5 | deg
[6 empty] | 4 | Temp04 | 24 | 8 |  | M | U | 0 | 0.5 | -40 | -40 | 87.5 | deg
[6 empty] | 5 | Temp05 | 32 | 8 |  | M | U | 0 | 0.5 | -40 | -40 | 87.5 | deg
| Module01_VOL01_4 | 0x101 |  |  |  | 6 | Temp06 | 40 | 8 |  | M | U | 0 | 0.5 | -40 | -40 | 87.5 | deg
| Module01_VOL01_4 | 0x101 |  |  |  | 7 | Temp07 | 48 | 8 |  | M | U | 0 | 0.5 | -40 | -40 | 87.5 | deg
[6 empty] | 8 | Temp08 | 56 | 8 |  |  |  | 0 | 0.5 | -40 | -40 | 87.5 | deg
TX | Module01_Temp | 0x110 |  |  |  | 100 |  | 100 | 0
TX | DAQ_RESP_18 | 0x4E8 | BMS | 8 | 100 | 1 | Temp09 | 0 | 8 |  | M | U | 0 | 0.5 | -40 | -40 | 87.5 | deg
| Module01_VOL01_4 | 0x101 |  |  |  | 2 | Temp10 | 8 | 8 |  | M | U | 0 | 0.5 | -40 | -40 | 87.5 | deg
[6 empty] | 3 | Temp11 | 16 | 8 |  | M | U | 0 | 0.5 | -40 | -40 | 87.5 | deg
[6 empty] | 4 | Temp12 | 24 | 8 |  | M | U | 0 | 0.5 | -40 | -40 | 87.5 | deg
[6 empty] | 5 | Temp13 | 32 | 8 |  | M | U | 0 | 0.5 | -40 | -40 | 87.5 | deg
| Module01_VOL01_4 | 0x101 |  |  |  | 6 | Temp14 | 40 | 8 |  | M | U | 0 | 0.5 | -40 | -40 | 87.5 | deg
| Module01_VOL01_4 | 0x101 |  |  |  | 7 | Temp15 | 48 | 8 |  | M | U | 0 | 0.5 | -40 | -40 | 87.5 | deg
[6 empty] | 8 | Temp16 | 56 | 8 |  |  |  | 0 | 0.5 | -40 | -40 | 87.5 | deg
TX | Module01_Temp | 0x110 |  |  |  | 100 |  | 100 | 0
TX | DAQ_RESP_19 | 0x4E9 | BMS | 8 | 100 | 1 | Temp17 | 0 | 8 |  | M | U | 0 | 0.5 | -40 | -40 | 87.5 | deg
| Module01_VOL01_4 | 0x101 |  |  |  | 2 | Temp18 | 8 | 8 |  | M | U | 0 | 0.5 | -40 | -40 | 87.5 | deg
[6 empty] | 3 | Temp19 | 16 | 8 |  | M | U | 0 | 0.5 | -40 | -40 | 87.5 | deg
[6 empty] | 4 | Temp20 | 24 | 8 |  | M | U | 0 | 0.5 | -40 | -40 | 87.5 | deg
[6 empty] | 5 | Temp21 | 32 | 8 |  | M | U | 0 | 0.5 | -40 | -40 | 87.5 | deg
| Module01_VOL01_4 | 0x101 |  |  |  | 6 | Temp22 | 40 | 8 |  | M | U | 0 | 0.5 | -40 | -40 | 87.5 | deg
| Module01_VOL01_4 | 0x101 |  |  |  | 7 | Temp23 | 48 | 8 |  | M | U | 0 | 0.5 | -40 | -40 | 87.5 | deg
[6 empty] | 8 | Temp24 | 56 | 8 |  |  |  | 0 | 0.5 | -40 | -40 | 87.5 | deg
TX | Module01_Temp | 0x110 |  |  |  | 100 |  | 100 | 0
TX | DAQ_RESP_1A | 0x4EA | BMS | 8 | 100 | 1 | Temp25 | 0 | 8 |  | M | U | 0 | 0.5 | -40 | -40 | 87.5 | deg
| Module01_VOL01_4 | 0x101 |  |  |  | 2 | Temp26 | 8 | 8 |  | M | U | 0 | 0.5 | -40 | -40 | 87.5 | deg
[6 empty] | 3 | Temp27 | 16 | 8 |  | M | U | 0 | 0.5 | -40 | -40 | 87.5 | deg
[6 empty] | 4 | Temp28 | 24 | 8 |  | M | U | 0 | 0.5 | -40 | -40 | 87.5 | deg
[6 empty] | 5 | Temp29 | 32 | 8 |  | M | U | 0 | 0.5 | -40 | -40 | 87.5 | deg
| Module01_VOL01_4 | 0x101 |  |  |  | 6 | Temp30 | 40 | 8 |  | M | U | 0 | 0.5 | -40 | -40 | 87.5 | deg
TX | Module01_Temp | 0x110 |  |  |  | 100 |  | 100 | 0
TX | DAQ_RESP_1B | 0x4EB | BMS | 8 | 100 | 1 | ModVol01 | 0 | 16 |  | M | U | 0 | 0.01 | 0 | 0 | 655.35 | V
[6 empty] | 2 | ModVol02 | 16 | 16 |  | M | U | 0 | 0.01 | 0 | 0 | 655.35 | V
[6 empty] | 3 | ModVol03 | 32 | 16 |  | M | U | 0 | 0.01 | 0 | 0 | 655.35 | V
[6 empty] | 4 | ModVol04 | 48 | 16 |  | M | U | 0 | 0.01 | 0 | 0 | 655.35 | V
TX | Module01_Temp | 0x110 |  |  |  | 100 |  | 100 | 0
TX | DAQ_RESP_1C | 0x4EC | BMS | 8 | 100 | 1 | ModVol05 | 0 | 16 |  | M | U | 0 | 0.01 | 0 | 0 | 655.35 | V
[6 empty] | 2 | ModVol06 | 16 | 16 |  | M | U | 0 | 0.01 | 0 | 0 | 655.35 | V
[6 empty] | 3 | ModVol07 | 32 | 16 |  | M | U | 0 | 0.01 | 0 | 0 | 655.35 | V
[6 empty] | 4 | ModVol08 | 48 | 16 |  | M | U | 0 | 0.01 | 0 | 0 | 655.35 | V
TX | Module01_VOL01_4 | 0x101
TX | DAQ_RESP_1D | 0x4ED | BMS | 8 | 100 | 1 | PackVol | 0 | 16 |  | M | U | 0 | 0.01 | 0 | 0 | 655.35 | V
| Module01_VOL25_28 | 0x107 |  |  |  | 2 | InvVol | 16 | 16 |  | M | U | 0 | 0.01 | 0 | 0 | 655.35 | V
[6 empty] | 3 | PackSOC | 32 | 16 |  | M | U | 0 | 0.1 | 0 | 0 | 100 | %
[6 empty] | 4 | PackSOH | 48 | 16 |  | M | U | 0 | 0.1 | 0 | 0 | 100 | %
TX | Module01_VOL25_28 | 0x107
TX | DAQ_RESP_1E | 0x4EE | BMS | 8 | 100 | 1 | PackCurr | 0 | 16 |  | M | S | 0 | 0.1 | 0 | -400 | 400 | A
| Module01_VOL33_36 | 0x109 |  |  |  | 2 | BmsStat | 16 | 8 |  | M | U | 0 | 1 | 0 | 0 | 15
| Module01_VOL33_36 | 0x109 |  |  |  | 3 | BmsFltLvl | 24 | 8 |  | M | U | 0 | 1 | 0 | 0 | 15
[6 empty] | 4 | RlyStat | 32 | 8 |  | M | U | 0 | 1 | 0 | 0 | 15
TX | Module01_VOL33_36 | 0x109
TX | DAQ_RESP_1F | 0x4EF | BMS | 8 | 100 | 1 | MaxCellVol | 0 | 16 |  | M | U | 0 | 0.001 | 0 | 0 | 5 | V
| Module01_VOL37_40 | 0x10A |  |  |  | 2 | AvgCellVol | 16 | 16 |  | M | U | 0 | 0.001 | 0 | 0 | 5 | V
[6 empty] | 3 | MinCellVol | 32 | 16 |  | M | U | 0 | 0.001 | 0 | 0 | 5 | V
[6 empty] | 4 | MaxCellNo | 48 | 8 |  | M | U | 0 | 1 | 0 | 0 | 255 |  |  |  | 1 ~ 90
[6 empty] | 5 | MinCellNo | 56 | 8 |  | M | U | 0 | 1 | 0 | 0 | 255 |  |  |  | 1 ~ 90
TX | Module01_VOL41_44 | 0x10B
TX | DAQ_RESP_20 | 0x4F0 | BMS | 8 | 100 | 1 | MaxTemp | 0 | 8 |  | M | U | 0 | 0.5 | -40 | -40 | 87.5 | deg
[6 empty] | 2 | AvgTemp | 8 | 8 |  | M | U | 0 | 0.5 | -40 | -40 | 87.5 | deg
[6 empty] | 3 | MinTemp | 16 | 8 |  | M | U | 0 | 0.5 | -40 | -40 | 87.5 | deg
[6 empty] | 4 | MaxTempNo | 24 | 8 |  | M | U | 0 | 1 | 0 | 0 | 255 |  |  |  | 1 ~ 30
[6 empty] | 5 | MinTempNo | 32 | 8 |  | M | U | 0 | 1 | 0 | 0 | 255 |  |  |  | 1 ~ 30
TX | Module02_BdTemp | 0x131
TX | DAQ_RESP_21 | 0x4F1 | BMS | 8 | 100 | 1 | MaxChgPwr | 0 | 16 |  | M | U | 0 | 0.01 | 0 | 0 | 655.35 | kW |  |  | 가용 최대 충전 출력
| Module02_CellBal | 0x132 |  |  |  | 2 | MaxDChgPwr | 16 | 16 |  | M | U | 0 | 0.01 | 0 | 0 | 655.35 | kW |  |  | 가용 최대 방전 출력
| Module02_CellBal | 0x132 |  |  |  | 3 | RealPwr | 32 | 16 |  | M | U | 0 | 0.01 | 0 | 0 | 655.35 | kW |  |  | 실제 사용 출력
[6 empty] | 4 | AvailCapa | 48 | 16 |  | M | U | 0 | 0.1 | 0 | 0 | 6553.5 | Ah |  |  | 사용 가능 용량
TX | Module02_CellBal | 0x132
TX | DAQ_RESP_22 | 0x4F2 | BMS | 8 | 100 | 1 | WrnRsrv1 | 0 | 8 |  | M | U | 0 | 1 | 0 | 0 | 1
[6 empty] | 2 | WrnRlyDrv | 8 | 1 |  | M | U | 0 | 1 | 0 | 0 | 1
[6 empty] | 3 | WrnCanComm | 9 | 1 |  | M | U | 0 | 1 | 0 | 0 | 1
[6 empty] | 4 | WrnAuxPwr | 10 | 1 |  | M | U | 0 | 1 | 0 | 0 | 1
[6 empty] | 5 | WrnCsm | 11 | 1 |  | M | U | 0 | 1 | 0 | 0 | 1
[6 empty] | 6 | WrnAfe | 12 | 1 |  | M | U | 0 | 1 | 0 | 0 | 1
[6 empty] | 7 | WrnMcu | 13 | 1 |  | M | U | 0 | 1 | 0 | 0 | 1
[6 empty] | 8 | WrnRsrv2 | 14 | 2 |  | M | U | 0 | 1 | 0 | 0 | 1
[6 empty] | 9 | WrnCurrOver | 16 | 1 |  | M | U | 0 | 1 | 0 | 0 | 1
[6 empty] | 10 | WrnCurrUnder | 17 | 1 |  | M | U | 0 | 1 | 0 | 0 | 1
[6 empty] | 11 | WrnSocOver | 18 | 1 |  | M | U | 0 | 1 | 0 | 0 | 1
[6 empty] | 12 | WrnSocUnder | 19 | 1 |  | M | U | 0 | 1 | 0 | 0 | 1
[6 empty] | 13 | WrnSohUnder | 20 | 1 |  | M | U | 0 | 1 | 0 | 0 | 1
[6 empty] | 14 | WrnRlyAge | 21 | 1 |  | M | U | 0 | 1 | 0 | 0 | 1
[6 empty] | 15 | WrnRlyOpen | 22 | 1 |  | M | U | 0 | 1 | 0 | 0 | 1
[6 empty] | 16 | WrnRlyWeld | 23 | 1 |  | M | U | 0 | 1 | 0 | 0 | 1
[6 empty] | 17 | WrnCellOver | 24 | 1 |  | M | U | 0 | 1 | 0 | 0 | 1
[6 empty] | 18 | WrnCellUnder | 25 | 1 |  | M | U | 0 | 1 | 0 | 0 | 1
[6 empty] | 19 | WrnCellDiff | 26 | 1 |  | M | U | 0 | 1 | 0 | 0 | 1
[6 empty] | 20 | WrnTempOver | 27 | 1 |  | M | U | 0 | 1 | 0 | 0 | 1
[6 empty] | 21 | WrnTempUnder | 28 | 1 |  | M | U | 0 | 1 | 0 | 0 | 1
[6 empty] | 22 | WrnTempDiff | 29 | 1 |  | M | U | 0 | 1 | 0 | 0 | 1
[6 empty] | 23 | WrnPackOver | 30 | 1 |  | M | U | 0 | 1 | 0 | 0 | 1
[6 empty] | 24 | WrnPackUnder | 31 | 1 |  | M | U | 0 | 1 | 0 | 0 | 1
[6 empty] | 25 | FltRsrv1 | 32 | 8 |  | M | U | 0 | 1 | 0 | 0 | 1
[6 empty] | 26 | FltRlyDrv | 40 | 1 |  | M | U | 0 | 1 | 0 | 0 | 1
[6 empty] | 27 | FltCanComm | 41 | 1 |  |  |  | 0 | 1 | 0 | 0 | 1
[6 empty] | 28 | FltAuxPwr | 42 | 1 |  |  |  | 0 | 1 | 0 | 0 | 1
[6 empty] | 29 | FltCsm | 43 | 1 |  |  |  | 0 | 1 | 0 | 0 | 1
[6 empty] | 30 | FltAfe | 44 | 1 |  |  |  | 0 | 1 | 0 | 0 | 1
[6 empty] | 31 | FltMcu | 45 | 1 |  |  |  | 0 | 1 | 0 | 0 | 1
[6 empty] | 32 | FltRsrv2 | 46 | 2 |  |  |  | 0 | 1 | 0 | 0 | 1
[6 empty] | 33 | FltCurrOver | 48 | 1 |  |  |  | 0 | 1 | 0 | 0 | 1
[6 empty] | 34 | FltCurrUnder | 49 | 1 |  |  |  | 0 | 1 | 0 | 0 | 1
[6 empty] | 35 | FltSocOver | 50 | 1 |  |  |  | 0 | 1 | 0 | 0 | 1
[6 empty] | 36 | FltSocUnder | 51 | 1 |  |  |  | 0 | 1 | 0 | 0 | 1
[6 empty] | 37 | FltSohUnder | 52 | 1 |  |  |  | 0 | 1 | 0 | 0 | 1
[6 empty] | 38 | FltRlyAge | 53 | 1 |  |  |  | 0 | 1 | 0 | 0 | 1
[6 empty] | 39 | FltRlyOpen | 54 | 1 |  |  |  | 0 | 1 | 0 | 0 | 1
[6 empty] | 40 | FltRlyWeld | 55 | 1 |  |  |  | 0 | 1 | 0 | 0 | 1
[6 empty] | 41 | FltCellOver | 56 | 1 |  |  |  | 0 | 1 | 0 | 0 | 1
[6 empty] | 42 | FltCellUnder | 57 | 1 |  |  |  | 0 | 1 | 0 | 0 | 1
[6 empty] | 43 | FltCellDiff | 58 | 1 |  |  |  | 0 | 1 | 0 | 0 | 1
[6 empty] | 44 | FltTempOver | 59 | 1 |  |  |  | 0 | 1 | 0 | 0 | 1
[6 empty] | 45 | FltTempUnder | 60 | 1 |  |  |  | 0 | 1 | 0 | 0 | 1
[6 empty] | 46 | FltTempDiff | 61 | 1 |  |  |  | 0 | 1 | 0 | 0 | 1
[6 empty] | 47 | FltPackOver | 62 | 1 |  |  |  | 0 | 1 | 0 | 0 | 1
[6 empty] | 48 | FltPackUnder | 63 | 1 |  |  |  | 0 | 1 | 0 | 0 | 1
Note on L1: I(ntel) M(otorola)
Note on M1: U(nsigned) S(igned)
Note on C3: 엄태홍/BMS/SKCC: 0x2D0 --> 0x4D0